## Sheet1
华林街社区宣传栏制作项目清单
项目名称：华林街社区宣传栏制作安装项目清单 共1页第1页
序号 | 项目编码 | 项目名称 | 项目特征描述 | 计量 单位 | 工程量 | 备注
1 |  | 304不锈钢 | 304不锈钢柱子100*80*1.5管焊接架构 | m | 72
2 |  | 304不锈钢 | 304不锈钢包边90度角40mm*40mm*1.2 | m | 45.8
3 |  | 304不锈钢内框架 | 304不锈钢柱子50*80*1.5管焊接架构 | ㎡ | 76.8
4 |  | 背板304板 | 304不锈钢背板2.厘厚不锈钢板、剪压接边 | ㎡ | 24
5 |  | 不锈钢柱子焊接预埋件 | 不锈钢柱子焊接预埋件250*250*30板 | 件 | 24
6 |  | 5厘米钢化玻璃铝合金轨道 | 5厘米钢化玻璃、上下铝合金轨道、玻璃轮子 | ㎡ | 24
7 |  | 地面挖凿开洞 | 地面挖凿开洞600*600mm*600mm | 个 | 22
8 |  | 人工安装 | 人工安装 | 个 | 12
9 |  | 柱头混凝土灌装柱 | 混凝土灌装柱周边固定（C30） | 个 | 22
10 |  | 各社区运输 | 各社区运输、搬运 | 项 | 1
11 |  | 清运余泥 | 人工、余泥转运、共计10处、每处有600米以上 | 项 | 1