## $yq59948
工 程 量 表
编号 | 名称 | 规格 | 材料 | 单位 | 数量 | 备注
1 | 新建泵井 | 设计规模为500m3/d,总扬程8m，泵井直径2.5m | 钢筋混凝土 | 个 | 1
2 | 截污井 | 2300×1200 | 钢筋混凝土 | 座 | 1 | 埋深暂定2m
3 | 截污井 | 1650×1000 | 钢筋混凝土 | 座 | 1 | 埋深暂定2m
4 | 新建消能井 | 3000×2000 | 钢筋混凝土 | 座 | 1 | 埋深暂定1.5米
5 | 污水管 | DN200 | 钢管 | 米 | 3 | 埋深约2m
6 | 污水管 | DN150 | PE管 | 米 | 160 | 换填300mm厚粗砂碎石,挡土板支护，A型
7 | 污水管 | DN100 | PE管 | 米 | 12 | 泵后压力管
8 | 污水管 | DN500 | Ⅱ级钢筋混凝土管 | 米 | 5 | 换填300mm厚粗砂碎石 槽钢支护
9 | PE弯头 | DN150 | PE | 个 | 18 | 暂定，以实际为准
10 | 潜污泵 | Q=56m3/h H=8m |  | 台 | 3 | 置于污水泵井内；两用一备,带切割装置；含配套电气装置
11 | 电动闸阀 | DN100 PN10 | 成品 | 个 | 2
12 | 止回阀 | DN100 PN11 | 成品 | 个 | 2
13 | 伸缩接头 | DN100 PN12 | 成品 | 个 | 2
14 | 防水套管 | DN100 PN10 | 成品 | 个 | 2
15 | 提篮格栅 |  | 成品 | 套 | 1 | 置于污水泵井内
16 | 球墨铸铁井盖 | ∅700 | 成品 | 个 | 3 | 污水泵井一个、截污井两个
17 | 交通疏解 |  |  | 项 | 1
18 | 混凝土路面破除及修复 |  | 255 | 平方米 |  | 170米以开挖宽度1.5米计
19 | 沥青路面破除及修复 |  | 17.5 | 平方米 |  | 5米以开挖宽度3.5米计