## 技术参数
金花街道采购LED显示屏清单
序号 | 设备名称 | 技术要求 | 数量 | 单位
1 | 高清LED显示屏（P1.8） | ★1.显示屏类型：LED类型采用SMD1515黑灯，像素构成1R1G1B，点间距≤1.89mm，像素密度≥289000点/㎡。 ★2.显示屏尺寸为宽≥5.76m，高≥3.2m，显示面积≥18.5㎡，分辨率≥4644*1536，显示屏长宽根据根各生产厂家自行设计，长宽尺寸和面积不小于规定尺寸。 ▲3.显示屏重量≤12kg/㎡，显示单元厚度≤48mm，整机自然散热，无风扇，隐藏式散热设计，防尘静音，箱体背部简易抓手设计，方便箱体拿取、维护、安装，内部线材使用低烟无卤环保材质，电源、接收卡、模组组合式一体设计，便于维护检修，提高安装和维护效率；三合一板卡采用无线接插设计，无线连接，箱体内无多余线材，安装便捷；信号传输线路与 T 型供电线路均采用串联方式，接线简易；全系列支持 240×320mm 小箱体与标准箱体拼接组合，定制化尺寸；支持 L 型拐角造型；磁吸安装提升安装效率，针对特殊安装方式可选配安全绳配件。 ▲4.显示模组采用了高强度的塑钢材质底壳，具备硬度高，不易变形的特点，能够更好的保证屏体的平整度，支持以模组为单位前/后调节箱体平整度支持落地，壁挂，背条安装，免焊钢结构超薄贴墙安装，箱体超轻设计，安装省时省力；箱体自带测试按钮，可实现无连线快速测试；实现红、绿、蓝、白四种单色显示， 横扫、竖扫等方式扫描显示。信号指示灯快闪证明信号正常电源指示灯常亮表示供电正常。 ▲5.灰度等级≥14bit，最高对比度≥3000:1；亮度≥500nit（0-100%无级可调），智能色温:标准 9300K，1000-15000K 连续可调，调节步长100K，可自定义色温值色温误差色:温为 9500K 时；100%,75%,50%,25%四档电平白场调节色温误差≤100K，可视角度：水平≥160°，垂直≥160°，刷新频率≥3840Hz，换帧频率(Hz)为50&60。 6.亮度均匀性≥98%；色度均匀性：在±0.001 Cx，Cy之内；色准：ΔE≤0.9；LED像素失控率≤1/150000。色域覆盖率 NTSC≥115%；色域重合度(%)：＞95(BT709)；整体色域覆盖范围包括 PAL 制式色域范围，可通过色度校正将显示屏色域调整为 PAL 制式色域；支持 BT.2020、DCI-P3、BT.709、sRGB 等多种色域之间的转换。 ▲7.峰值功耗：≤324W/㎡，平均功耗：≤108W/㎡，采用节能驱动技术设计，支持无信号输入自动熄屏待机，有信号输入自动唤醒功能，单箱黑屏不点亮时，功耗≤5.3W。 ▲8.显示单元平整度：≤0.05mm，箱体内部模组间采用铝板拼接，显示单元间隙≤0.05mm；模组平整度≤0.05mm，模组间隙≤0.05mm，像素中间距偏差≤1.0%，相对错位偏差(水平/垂直)≤1.0%，支持软硬件调节亮暗线功能，暗线修复、隐亮消除。 9.屏体正面为黑色亚光处理，反光率≤2%，基色主波长误差为C级ΔλD≤5，亮度误差值在3%，灯芯的波长误差值在±1nm之内；白场色坐标符合SJ/T 11141-2017标准中5.10.5表8规定x坐标:0.27-0.33，y坐标:0.25-0.37；亮度鉴别等级为C级Bj≥20。 ▲10.根据SJ/T 11590-2016 LED显示屏图像质量主观评价方法，静态图像清晰度、运动图像清晰度、大面积色彩还原、图像均匀性、拼装精度、灰度表现力2(伪轮廓现象)、回扫线或频闪现象满足技术标准要求，符合评价优。 11.具有视频降噪、运动补偿、色彩变换等图像处理功能：具有亮度，对比度、色度调节视觉修正等图像调整功能；LED 图像无失真现象；LED图像显示画面无重影和拖影现象，无几何失真和非线性失真；画面稳定无闪烁，具有整屏色平衡调整功能，确保基色一致性，LED 显示屏的显示画面无几何畸变、扭曲、比例失调情况，无亮度、色温非线性失真。 12.具有多点测温系统，均衡散热，防止局部温度过高造成色彩漂移，并提高显示屏寿命。分布式供电，具有电源过压、过流、断电保护以及温度控制系统，提供电源实时温度监控，超出设定温度自动报警，防止过温失效。 13.可实时监控显示屏工作状态、温度，具有过温或故障报警功能，发生故障立即发消息到指定邮箱，及时处理；具有工作电压、接收卡，发送卡工作状态监控功能。 14.可实现远程监督，对可能发生的潜在故障记录日志，并向操作员发出警报信号；可实现远程网络控制，可实现远程开关机；支持亮度、色温、场景调节。 15.在 10Lux/5600K 照度下，对屏幕表面进行光反射率试验，屏幕表面光反射率(单位面积反射亮度)＜3cd/m²；蓝光危害辐亮度≤5.7 W/㎡/sr，对人眼无伤害；人眼视觉健康舒适度 VICO 指数达到1级。 16.调节软件设置，支持鬼影消除、低灰偏色补偿、去除坏点、毛毛虫消除、余辉消除、亮度缓慢变亮功能。 17.工作时间满足7×24小时连续工作无故障，平均故障恢复时间（MTTR）≤1分钟，平均使用寿命≥100000小时；平均故障间隔时间（MTBF）≥100000小时；画面延时≤2ms，工作噪声声压dB（A）(距离1米)前后左右四个方向≤3.2。 ▲18.焊盘采用 OSP 工艺处理，充分保证单模块安装的稳定性和抗氧化性，板材采用玻璃化温度能达到覆铜板≥150℃；支持 UI 菜单显示，可调节屏幕参数、亮度、色温，信号、场 景切换，开关机控制等，支持在屏幕上显示主要变化信息，支持掌控宝 IOS/Android 客户 端软件控制。 19.支持自动Gamma矫正技术，通过构造非线性校正曲线和色坐标变换系数矩阵实现了显示效果的不断改善，各项重要指标如色彩还原性、色温调节范围、亮度均匀性、刷新率、换帧频率等，均符合标准； 20.模拟实际使用情况，夹具固定样品，竖直方向拉伸样品，拉伸速度为 5mm/min。直到出现结构断裂为止时，拉力值≥7500N，压力值≥50000N。 21.电源输入端对外壳在AC1.5KV的条件下，1分钟后，无击穿、飞弧或超漏现象；在AC 242V电压条件下测试，泄露小于3.5mA；在32A电流条件下试验，测试2分钟，接地电阻≤100mΩ；电源两极与输入/输出端子间绝缘电阻大于1000MΩ。 ▲22.产品符合盐雾10级要求，符合抗震8级要求，PCB阻燃符合V-0要求；塑胶件阻燃符合V-0要求；内部线材阻燃V-0要求，BS6853 烟气毒性测试的毒性指数 R 值≤1； 23.100%亮度时，环境温度 40℃，产品运行 5 小时后，灯板表面温度不超过 57℃；PCB 板表面温度不超过 59℃，产品在运行过程中整个屏体表面温度在合格范围内。 24.在工业用电频率时实心电绝缘材料的介电击穿电压与介电强度的试验方法，印刷板在经过湿热箱处理120h后进行测试，绝缘部分未被击穿。 说明：以上技术要求中，“★”为必须满足项；“▲”为重点技术参数项（除特别注明外，均需提供报告封面具有ilac-MRA和CNAS机构标识的第三方检测报告复印件或相关证书证明文件复印件，并加盖显示屏制造商鲜章）每负偏离一项扣3分，其他条款（提供测试报告、产品彩页等证明材料）每负偏离一项扣1分。 | 18.5 | 平方
2 | LED控制器 | 1、带载能力230万像素点； 2、一路 DVI 视频输入一路 HDMI 高清视频输入；一路音频输入； 3、四路千兆网口输出； 4、USB 接口控制，采用航空头USB级联线； 可级联多台进行统一控制； 5、一路光探头接口； 6、独立电源供电。 | 1 | 台
3 | LED显示屏控制软件 | 1.支持多种视频格式、图片、动画、Office文件、文字、时钟、走马灯、天气、计时、温湿度、流媒体、网页、采集卡、摄像头、Rss简讯； 2.丰富的媒体属性：包括透明、背景颜色、背景图片、透明度、音量、显示比例、出入场特效、特效速度、文字颜色、炫彩效果、字体、风格等； 3.支持多个窗口个数不同的页面按次数或播放时长切换播放，且切换过程平滑无黑帧； 4.可设置不同的日期和时间播放不同的节目页； | 1 | 套
4 | 配电系统 | 1.10kw配电柜; 2.满足过流、短路、断路、过压/、欠压等保护措施; 3.支持远程上电、分步上电的功能，具有状态自动检测与状态异常报警功能;
5 | 安装结构 | 1.为保证整屏显示平整度，屏体采用国标铝合金型材做为主支撑固定结构。 2.根据整屏尺寸和安装方式定制，不可有任何安全隐患。 3.屏体包边采用电镀不锈钢材料，最大宽度不超过50mm。 | 1 | 项
6 | 电源布线 | 1.LED显示屏配电箱至显示屏体供电30米内布线 2.配电柜到屏体的电源传输电缆等。 | 1 | 项
7 | 信号布线 | 控制器至LED显示屏的传输网线和其他信号线
8 | 包装运输 | 本次采购货物的包装、运输、装卸、转运等； | 1 | 项
9 | 安装调试 | 安装、调试、技术指导、培训、咨询、服务等验收合格交付使用之前以及技术和售后等所有服务； | 1 | 项
商务要求 |  | 1.LED显示屏制造商需通过ISO9001质量管理体系认证证书，ISO14001环境管理体系认证，ISO45001职业健康安全管理体系认证，IECQ QC080000有害物质过程管理体系认证，ISO 37001:2016反贿赂管理体系认证，ISO 22301:2019《公共安全 业务连续性管理体系 要求》。提供证书复印件并加盖显示屏制造商鲜章。 | 1 | 项
2.为确保显示屏产品的精确颜色显示控制性能，LED显示屏制造商软件能力成熟度需达到SJ/T 11235 软件能力成熟度模型等级5；需达到CCRC-ISV-C01:2018信息安全服务资质认证_信息系统安全运维三级服务资质要求，提供相关证明材料并加盖显示屏制造商鲜章。
3.LED显示屏制造商同时具有数字展示工程设计施工一体化壹级、数字多媒体工程系统集成壹级、中国多媒体工程系统集成资质壹级、安防工程企业设计施工维护能力贰级、电子与智能化系统集成壹级。提供相关证明材料并加盖显示屏制造商鲜章。
4.为确保显示屏控制系统信号传输的安全性，LED显示屏制造商需具备省级或省级以上的安全技术防范系统设计、施工、维修资格证明；且获得省级或省级以上高清智慧显示工程技术研究中心认定。提供相关证明材料并加盖显示屏制造商鲜章
5.为响应国家碳中和计划，节能减排，LED显示屏制造商需为碳中和承诺示范单位，且在产品质量、经营管理、节能降耗、环境监测等方面的测量管理体系符合GB/T 19022-2003/ISO 10012:2003《测量管理体系-测量过程和测量设备的要求》标准的全部要求。提供相关证明材料并加盖显示屏制造商鲜章。
品质要求 |  | 6.所投LED品牌厂商须为真实制造商，不接受OEM厂家及非LED行业生产企业。LED显示屏厂商主营业务范围必须是“LED显示屏”或“电子显示设备”的生产研发销售，且LED显示屏厂商具有生产厂房，且可提供用于生产厂的工业用地证明材料；提供相关证明材料并加盖显示屏制造商鲜章。 | 1 | 项
7.LED显示屏制造商具备两化融合管理体系评定证书，其新型能力对应等级的两化融合管理体系符合GB/T 23001-2017《信息化和工业化融合管理体系 要求》、GB/T 23006-2022《信息化和工业化融合管理体系 新型能力分级要求》提供证书复印件并加盖显示屏制造商鲜章。
8.LED显示屏制造商通过Q/GDZR 003-2019、GB/T 33635-2017《绿色供应链评价体系》标准要求；且该LED显示屏制造商服务能力达到SB/T 10409-2007《商业服务业顾客满意度测评规范》及ZRGF-SC-31《顾客满意度测评服务认证实施规则》的要求；提供证书复印件并加盖显示屏制造商鲜章。
9.LED显示屏制造商具备符合国家标准GB/T 27925-2011《商业企业品牌评价与企业文化建设指南》五星级，认证覆盖范围为LED显示屏的研发、生产、销售（含售后服务）所涉及的品牌认证；具备符合国家标准GB/T 31863-2015《企业质量信用评价指标》AAA级，认证范围为LED电子显示屏的研发、销售（含售后服务）所涉及的质量信用管理活动（AAA级）；提供相应的认证证书并加盖显示屏制造商鲜章，
10.本项目LED显示屏产品已购买商业综合责任险、公众责任险、财产一切险、雇主责任险。任意一种保险产生效应经保险公司核查裁定后，每次事故赔偿限定最高额度≥1000万得4分，1000万＞每次事故赔偿限定最高额度≥600万得2分，600万＞每次事故赔偿限定最高额度≥200万得1分，200万以下不得分。提供全项保单并加盖显示屏制造商鲜章。