## 广州市荔湾区颐乐园康室、 仓库等雨棚修缮项目工程量清单
广州市荔湾区颐乐园康乐室、仓库等雨棚修缮项目工程量清单
工程名称：广州市荔湾区颐乐园康乐室、仓库等雨棚改造修缮工程 |  |  |  | 标段： |  |  |  | 第 1 页 共 1 页
序号 | 项目编码 | 项目名称 | 项目特征描述 |  | 计量单位 | 工程量 | 金额（元）
[7 empty] | 综合单价 |  | 综合合价 | 其中
暂估价
整个项目
1 | 011607001001 | 拆除原夹芯彩钢瓦 | 1.拆除原夹芯彩钢瓦 |  | m2 | 576
2 | 011611005001 | 拆除原有水槽铁架 | 1.拆除原有水槽铁架 |  | kg | 300
3 | 011611005002 | 拆除不锈钢架 | 1.拆除不锈钢架 |  | m2 | 61
4 | 010901002001 | 购装304#不锈钢压型瓦 | 1.型材品种、规格:304#不锈钢压型瓦 4mm |  | m2 | 372
5 | 010901002002 | 购装304#不锈钢板岩棉夹芯板 | 1.型材品种、规格:304#不锈钢岩棉夹芯板 50mm |  | m2 | 204
6 | 010901002003 | 岩棉板不锈钢收边槽 | 1.钢构件名称:岩棉板不锈钢收边槽 2.型材品种、规格:60*0.8 |  | m | 63
7 | 010606002001 | 钢屋架加焊镀锌管加固 | 1.构件名称:钢屋架加焊镀锌管加固 2.钢材品种、规格:40*40*3镀锌方管 |  | m | 138
8 | 010606012001 | 焊制304#不锈钢方管排水槽支架 | 1.钢构件名称:焊制304#不锈钢方管支架 2.钢材品种、规格:30*30*1.5不锈钢方管（1.2米/个） |  | 个 | 50
9 | 010902004001 | 购装PVC塑料排水槽 | 1.排水管品种、规格:PVC塑料排水槽 200×100 |  | m | 58
10 | 010606012002 | 焊制304#不锈钢方管钢屋架 | 1.钢构件名称:焊制304#不锈钢方管钢屋架 2.钢材品种、规格:25*38*1.5不锈钢方管（纵横间隔600mm） |  | m2 | 61
11 | 010103002001 | 余方弃置 | 1.废弃料品种:拆除废料外运 2.运距:20km |  | m3 | 28.8
分部分项合计
措施项目
12 | 粤011701012001 | 天棚活动脚手架 | 1.天棚活动脚手架 |  | m2 | 576
单价措施合计
本页小计
合 计
注：为计取规费等的使用，可在表中增设其中：“定额人工费”。
表—08